## Sheet1
|  | Stab | Brett
m | F | h1 | h2
0 | 0 | 0 | 0
0.5 | 4.905 | 0.2 | 1.1
1 | 9.81 | 0.4 | 1.5
1.5 | 14.715 | 0.6 | 2.2
2 | 19.62 | 0.8 | 3.3
2.5 | 24.525 | 1 | 3.7
3 | 29.43 | 1.1 | 4.4
3.5 | 34.335 | 1.4 | 5
4 | 39.24 | 1.5 | 6.2
4.5 | 44.145 | 1.8 | 7
5 | 49.05 | 1.9 | 7.3
| L | 0.5
| Delta L | 0.001
| Delta b | 0.001
| Delta h | 0.001
|  | Stab | Brett
| h | 0.008 | 0.003
| b | 0.024 | 0.087
| Iy | 1.024e-09 | 1.9575e-10
| Delta Iy | 4.2667e-10 | 1.98e-10
Regression
|  | h1 | h2
| MW x | 24.525 | 24.525
| MW y | 0.97273 | 3.7909
| sx2 | 264.6493 | 264.6493
| sy2 | 0.40618 | 5.9889
| sxy | 10.3496 | 39.6814
| beta1 | 0.039107 | 0.14996 | bezogen auf cm
| beta0 | 0.013631 | 0.11311
Für Gerade
| beta1_max | 0.043059 | 0.14504
| beta1_min | 0.033964 | 0.13585
| delta beta1 | 0.0090959 | 0.0091883 | in cm
| delta beta1 | 9.0959e-05 | 9.1883e-05 | in meter pro newton für weitere Rechnung
| E-Modul | 6503029021.4905 | 8871303799.1665 | beta1 wurde in meter eingesetzt
| Delta E | 4261165749.3556 | 9570055669.9553