## Sheet1
Biegung
Masse | Gewichtskraft | Stab | Brett
m | F | h1 | h2
0 | 0 | 0 | 0
0.5 | 4.905 | 0.2 | 1.1
1 | 9.81 | 0.4 | 1.5
1.5 | 14.715 | 0.6 | 2.2
2 | 19.62 | 0.8 | 3.3
2.5 | 24.525 | 1 | 3.7
3 | 29.43 | 1.1 | 4.4
3.5 | 34.335 | 1.4 | 5
4 | 39.24 | 1.5 | 6.2
4.5 | 44.145 | 1.8 | 7
5 | 49.05 | 1.9 | 7.3
| L | 0.5 | Länge zwischen den Stützen
| Delta L | 0.001 | 1mm fehler
| Delta b | 0.001
| Delta h | 0.001
|  | Stab | Brett (oder nasser stab)
| h | 0.008 | 0.003 | Abmessungen vom Stab wobei es nur um den Querschnitt geht, Länge ist da nicht relevant
| b | 0.024 | 0.087
| Iy | 1.024e-09 | 1.9575e-10 | Flächenträgheitsmoment
| Delta Iy | 4.2667e-10 | 1.98e-10 | und dessen Unsicherheit
Regression
|  | h1 | h2
| MW x | 24.525 | 24.525
| MW y | 0.97273 | 3.7909
| beta1 (k) | 0.039107 | 0.14994 | bezogen auf cm
| beta0 (d) | 0.013636 | 0.11364
Für Gerade
| beta1_max | 0.043059 | 0.14504
| beta1_min | 0.033964 | 0.13585
| delta beta1 | 0.0090959 | 0.0091883 | in cm
| delta beta1 | 9.0959e-05 | 9.1883e-05 | in meter pro newton für weitere Rechnung
| E-Modul | 6503064485.5228 | 8872585236.0182 | beta1 wurde in meter eingesetzt
| Delta E | 4261197236.1613 | 9571516566.163